## Horizontal Well (Babu&Ode)
[8 empty] | ln(CH) = | 5.8105 |  | 500 | 1000 | 250 |  |  | 1
Horizontal Well Productivity calculation (Babu & Odeh, 1989) | [7 empty] | Sr = | 46.8161 |  | 700 | 625 | 250
Расчет продуктивности горизонатльной скважины на псевдоустановившемся режиме | [10 empty] | 23.7171 | 31.6228 | 250 |  |  | 250 | 125
[9 empty] | 0 |  |  |  | 500 | 23.7171 |  | 250
Радиус скважины | rw | 0.1 | м | [12 empty] | 250
Горизонтальная проницаемость | kH | 1 | мД | [9 empty] | 1 | 1
Мощность пласта | h | 10 | м
Коэффициент анизотропии проницаемостей | kV / kH | 0.1
Длина горизонтального участка | L | 300 | м
Расстояние от подошвы пласта до ствола скважины | Z0 | 5 | м
Длина стороны параллелепипеда по оси x (поперек ГС) | a | 500 | м
Длина стороны параллелепипеда по оси y (вдоль ГС) | b | 1000 | м
Координата положения ствола по оси x | x0 | 250 | м
Координаты положения ствола по оси y | y1 | 350 | м | [13 empty] | усл.1 | усл.2 |  | усл.мин.
| y2 | 650 | м | [13 empty] | 0 | 1 |  | 250
Вязкость жидкости | μ | 1 | сП | [13 empty] | 1 | 1
Объемный коэффициент | B | 1 | [14 empty] | 0 | 1
Забойное давление | Pwf | 66 | атм | [10 empty] | Pxy = | 19.3173 | 9.6586 | 65.4173 | 46.8161
Давление средневзвешенное в зоне дренирования | Pe | 200 | атм | [10 empty] | Py = | 19.7036
Скин-фактор кольматации | S | 0 |  |  |  |  | Скважина располагается вдоль b и Y | [6 empty] | 'Pxy = | 57.6221 |  | Sr = | 46.8161
[5 empty] | 0.5 | 18.4207 | [7 empty] | Pxyz = | 7.7952 |  |  | 56.1167 | 56.1167
Дебит на псевдоустановившемся режиме | Qh | 39.3645 | м3/сут | 0.29377 | 0.35
[5 empty] | 0.65 | [8 empty] | ym = | 500
1000
[10 empty] | 0 | 0 | 1000 |  | (4ym+L)/2b = | 1.15
[10 empty] | 1000 | 0 | 0 |  | (4ym-L)/2b = | 0.85
[10 empty] | 0 | 0 |  |  | F(L/2b) = | 0.26328
[10 empty] | 500 | 0 |  |  | F((4ym+L)/2b) = | -0.099026
[10 empty] | 500 |  |  |  | F((4ym-L)/2b) = | -0.11912
[10 empty] | 250 | 350
[10 empty] | 250 | 650
350
Note on B6: Kx=Ky