## PVTCalculator
[10 empty] | 1 | [6 empty] | Reservoir Pressure (psia | Solution GOR (scf/stb) | Oil Density (g/cc) | Oil FVF (rb/stb) | Oil viscosity (cP) | Compressibility (1/psia) | Reservoir Pressure (psia | Solution GOR (scf/stb) | Oil Density (g/cc) | Oil FVF (rb/stb) | Oil viscosity (cP)
PVT Report | [9 empty] | 2 | 1 | 0 | 794.4503 | 1.1014 | 1.1129 | 0.024839 | 14.5 | 0 | 0.79445 | 1.1014 | 1.1129 | 0.001713 | 14.5 | 0 | 0.79445 | 1.1014 | 1.1129
[10 empty] | 3 | 5 | 7.7927 | 786.4622 | 1.1217 | 1.0282 | 0.0054057 | 72.5 | 43.7558 | 0.78646 | 1.1217 | 1.0282 | 0.0003728 | 1015 | 226.0334 | 0.75778 | 1.2033 | 0.76111
Gas/Oil Ratio | 75 | m3/m3 | Bubblepoint pressure |  |  |  |  | #VALUE! | atm | 4 | 10 | 12.2641 | 782.1091 | 1.1331 | 0.98387 | 0.0028285 | 145 | 68.8632 | 0.78211 | 1.1331 | 0.98387 | 0.00019507 | 2030 | 374.1773 | 0.73748 | 1.2692 | 0.61395
Oil Specific Gravity* | 0.85 |  | Gas/Oil Ratio (at p) |  |  |  |  | #VALUE! | m3/m3 | 5 | 15 | 15.7215 | 778.8468 | 1.1419 | 0.95149 | 0.0019504 | 217.5 | 88.2762 | 0.77885 | 1.1419 | 0.95149 | 0.00013451 | 3139.045 | 558.8365 | 0.71384 | 1.3535 | 0.48588
Gas Specific Gravity | 0.75 |  | Density |  |  |  |  | #VALUE! | kg/m3 | 6 | 20 | 18.6875 | 776.1158 | 1.1495 | 0.92495 | 0.0015045 | 290 | 104.9303 | 0.77612 | 1.1495 | 0.92495 | 0.00010376 | 4495 | 561.5 | 0.72493 | 1.3334 | 0.52893
Temperature | 400 | Ko | Formation Volume Factor |  |  |  |  | #VALUE! | rm3/sm3 | 7 | 25 | 21.3525 | 773.7123 | 1.1562 | 0.90202 | 0.0012335 | 362.5 | 119.8941 | 0.77371 | 1.1562 | 0.90202 | 8.5072e-05 | 5800 | 561.5 | 0.73098 | 1.3223 | 0.5718
Pressure | 500 | atm | Dead Oil Viscosity* |  |  |  |  | #VALUE! | cP | 8 | 30 | 23.8123 | 771.5338 | 1.1624 | 0.88159 | 0.001051 | 435 | 133.7059 | 0.77153 | 1.1624 | 0.88159 | 7.2482e-05 | 7250 | 561.5 | 0.73518 | 1.3148 | 0.61944
|  |  | Viscosity |  |  |  |  | #VALUE! | cP | 9 | 35 | 26.1236 | 769.5196 | 1.1682 | 0.86302 | 0.00091941 | 507.5 | 146.6838 | 0.76952 | 1.1682 | 0.86302 | 6.3407e-05
standard conditions: 288,56 Ko; 1 atm |  |  | Compressibility |  |  |  |  | #VALUE! | 1/atm | 10 | 40 | 28.3234 | 767.6303 | 1.1737 | 0.84587 | 0.00081994 | 580 | 159.0357 | 0.76763 | 1.1737 | 0.84587 | 5.6547e-05
[10 empty] | 11 | 45 | 30.4375 | 765.8384 | 1.1789 | 0.82986 | 0.00074203 | 652.5 | 170.9066 | 0.76584 | 1.1789 | 0.82986 | 5.1175e-05
[10 empty] | 12 | 50 | 32.485 | 764.1237 | 1.184 | 0.81478 | 0.00067934 | 725 | 182.403 | 0.76412 | 1.184 | 0.81478 | 4.6851e-05
[10 empty] | 13 | 55 | 34.4802 | 762.471 | 1.189 | 0.80047 | 0.00062777 | 797.5 | 193.6061 | 0.76247 | 1.189 | 0.80047 | 4.3295e-05
[10 empty] | 14 | 60 | 36.4345 | 760.8685 | 1.1939 | 0.78682 | 0.00058461 | 870 | 204.5795 | 0.76087 | 1.1939 | 0.78682 | 4.0318e-05
[10 empty] | 15 | 65 | 38.357 | 759.3066 | 1.1986 | 0.77372 | 0.00054795 | 942.5 | 215.3746 | 0.75931 | 1.1986 | 0.77372 | 3.779e-05
[10 empty] | 16 | 70 | 40.2553 | 757.7775 | 1.2033 | 0.76111 | 0.00051643 | 1015 | 226.0334 | 0.75778 | 1.2033 | 0.76111 | 3.5616e-05
[10 empty] | 17 | 75 | 42.1355 | 756.2749 | 1.208 | 0.74892 | 0.00048905 | 1087.5 | 236.591 | 0.75627 | 1.208 | 0.74892 | 3.3727e-05
[10 empty] | 18 | 80 | 44.0031 | 754.7933 | 1.2127 | 0.7371 | 0.00046504 | 1160 | 247.0771 | 0.75479 | 1.2127 | 0.7371 | 3.2072e-05
[10 empty] | 19 | 85 | 45.8624 | 753.3284 | 1.2173 | 0.72561 | 0.00044383 | 1232.5 | 257.5174 | 0.75333 | 1.2173 | 0.72561 | 3.0609e-05
[10 empty] | 20 | 90 | 47.7175 | 751.8761 | 1.2219 | 0.71442 | 0.00042497 | 1305 | 267.9339 | 0.75188 | 1.2219 | 0.71442 | 2.9308e-05
[10 empty] | 21 | 95 | 49.5719 | 750.4331 | 1.2265 | 0.70349 | 0.00040809 | 1377.5 | 278.346 | 0.75043 | 1.2265 | 0.70349 | 2.8144e-05
[10 empty] | 22 | 100 | 51.4285 | 748.9965 | 1.2311 | 0.6928 | 0.0003929 | 1450 | 288.7708 | 0.749 | 1.2311 | 0.6928 | 2.7097e-05
[10 empty] | 23 | 105 | 53.29 | 747.5638 | 1.2358 | 0.68233 | 0.00037917 | 1522.5 | 299.2236 | 0.74756 | 1.2358 | 0.68233 | 2.615e-05
[10 empty] | 24 | 110 | 55.1591 | 746.1327 | 1.2404 | 0.67206 | 0.00036671 | 1595 | 309.7181 | 0.74613 | 1.2404 | 0.67206 | 2.529e-05
[10 empty] | 25 | 115 | 57.0377 | 744.7013 | 1.2451 | 0.66198 | 0.00035536 | 1667.5 | 320.2665 | 0.7447 | 1.2451 | 0.66198 | 2.4507e-05
[10 empty] | 26 | 120 | 58.9279 | 743.2678 | 1.2498 | 0.65207 | 0.00034498 | 1740 | 330.8801 | 0.74327 | 1.2498 | 0.65207 | 2.3792e-05
[10 empty] | 27 | 125 | 60.8315 | 741.8307 | 1.2546 | 0.64232 | 0.00033546 | 1812.5 | 341.569 | 0.74183 | 1.2546 | 0.64232 | 2.3135e-05
[10 empty] | 28 | 130 | 62.7502 | 740.3886 | 1.2594 | 0.63272 | 0.0003267 | 1885 | 352.3425 | 0.74039 | 1.2594 | 0.63272 | 2.2531e-05
[10 empty] | 29 | 135 | 64.6855 | 738.9403 | 1.2643 | 0.62327 | 0.00031863 | 1957.5 | 363.2093 | 0.73894 | 1.2643 | 0.62327 | 2.1975e-05
[10 empty] | 30 | 140 | 66.6389 | 737.4848 | 1.2692 | 0.61395 | 0.00031117 | 2030 | 374.1773 | 0.73748 | 1.2692 | 0.61395 | 2.146e-05
[10 empty] | 31 | 145 | 68.6115 | 736.021 | 1.2742 | 0.60476 | 0.00030426 | 2102.5 | 385.2538 | 0.73602 | 1.2742 | 0.60476 | 2.0984e-05
[10 empty] | 32 | 150 | 70.6048 | 734.5482 | 1.2792 | 0.5957 | 0.00029786 | 2175 | 396.4457 | 0.73455 | 1.2792 | 0.5957 | 2.0542e-05
[10 empty] | 33 | 155 | 72.6197 | 733.0655 | 1.2843 | 0.58676 | 0.0002919 | 2247.5 | 407.7594 | 0.73307 | 1.2843 | 0.58676 | 2.0131e-05
[10 empty] | 34 | 160 | 74.6573 | 731.5723 | 1.2895 | 0.57794 | 0.00028636 | 2320 | 419.2008 | 0.73157 | 1.2895 | 0.57794 | 1.9749e-05
[10 empty] | 35 | 165 | 76.7187 | 730.068 | 1.2948 | 0.56924 | 0.00028119 | 2392.5 | 430.7756 | 0.73007 | 1.2948 | 0.56924 | 1.9392e-05
[10 empty] | 36 | 170 | 78.8048 | 728.5521 | 1.3001 | 0.56064 | 0.00027637 | 2465 | 442.489 | 0.72855 | 1.3001 | 0.56064 | 1.906e-05
[10 empty] | 37 | 175 | 80.9165 | 727.0241 | 1.3055 | 0.55216 | 0.00027186 | 2537.5 | 454.346 | 0.72702 | 1.3055 | 0.55216 | 1.8749e-05
[10 empty] | 38 | 180 | 83.0546 | 725.4836 | 1.3109 | 0.54378 | 0.00026765 | 2610 | 466.3514 | 0.72548 | 1.3109 | 0.54378 | 1.8459e-05
[10 empty] | 39 | 185 | 85.2199 | 723.9303 | 1.3165 | 0.53551 | 0.0002637 | 2682.5 | 478.5097 | 0.72393 | 1.3165 | 0.53551 | 1.8187e-05
[10 empty] | 40 | 190 | 87.4132 | 722.364 | 1.3221 | 0.52735 | 0.00026001 | 2755 | 490.8249 | 0.72236 | 1.3221 | 0.52735 | 1.7932e-05
[10 empty] | 41 | 195 | 89.6351 | 720.7843 | 1.3279 | 0.51929 | 0.00025654 | 2827.5 | 503.3013 | 0.72078 | 1.3279 | 0.51929 | 1.7693e-05
[10 empty] | 42 | 200 | 91.8865 | 719.1911 | 1.3337 | 0.51134 | 0.00025329 | 2900 | 515.9426 | 0.71919 | 1.3337 | 0.51134 | 1.7469e-05
|  |  |  | Main PVT Properties table | [5 empty] | 43 | 205 | 94.1679 | 717.5842 | 1.3396 | 0.5035 | 0.00025024 | 2972.5 | 528.7525 | 0.71758 | 1.3396 | 0.5035 | 1.7258e-05
|  |  |  | Pressure | GOR | Density | FVF | Viscosity |  | 44 | 210 | 96.4799 | 715.9636 | 1.3455 | 0.49576 | 0.00024738 | 3045 | 541.7346 | 0.71596 | 1.3455 | 0.49576 | 1.7061e-05
|  |  |  | atm | m3/m3 | kg/m3 | rm3/sm3 | cP |  | 45 | 215 | 98.8232 | 714.3291 | 1.3516 | 0.48813 | 0.00024469 | 3117.5 | 554.8921 | 0.71433 | 1.3516 | 0.48813 | 1.6875e-05
|  |  |  | 1 | 0 | 794.4503 | 1.1014 | 1.1129 |  | 46 | 220 | 100 | 714.0475 | 1.3537 | 0.48605 | 0.00024063 | 3190 | 561.5 | 0.71405 | 1.3537 | 0.48605 | 1.6595e-05
|  |  |  | 70 | 40.2553 | 757.7775 | 1.2033 | 0.76111 |  | 47 | 225 | 100 | 714.8746 | 1.3521 | 0.48843 | 0.00023528 | 3262.5 | 561.5 | 0.71487 | 1.3521 | 0.48843 | 1.6226e-05
|  |  |  | 140 | 66.6389 | 737.4848 | 1.2692 | 0.61395 |  | 48 | 230 | 100 | 715.6666 | 1.3506 | 0.49081 | 0.00023017 | 3335 | 561.5 | 0.71567 | 1.3506 | 0.49081 | 1.5874e-05
|  |  |  | 216.4859 | 99.5256 | 713.8407 | 1.3535 | 0.48588 |  | 49 | 235 | 100 | 716.4257 | 1.3492 | 0.4932 | 0.00022527 | 3407.5 | 561.5 | 0.71643 | 1.3492 | 0.4932 | 1.5536e-05
|  |  |  | 310 | 100 | 724.9287 | 1.3334 | 0.52893 |  | 50 | 240 | 100 | 717.154 | 1.3478 | 0.49558 | 0.00022058 | 3480 | 561.5 | 0.71715 | 1.3478 | 0.49558 | 1.5212e-05
|  |  |  | 400 | 100 | 730.9838 | 1.3223 | 0.5718 |  | 51 | 245 | 100 | 717.8532 | 1.3465 | 0.49796 | 0.00021608 | 3552.5 | 561.5 | 0.71785 | 1.3465 | 0.49796 | 1.4902e-05
|  |  |  | 500 | 100 | 735.1845 | 1.3148 | 0.61944 |  | 52 | 250 | 100 | 718.5251 | 1.3452 | 0.50034 | 0.00021175 | 3625 | 561.5 | 0.71853 | 1.3452 | 0.50034 | 1.4604e-05
[10 empty] | 53 | 255 | 100 | 719.1712 | 1.344 | 0.50272 | 0.0002076 | 3697.5 | 561.5 | 0.71917 | 1.344 | 0.50272 | 1.4317e-05
[10 empty] | 54 | 260 | 100 | 719.7931 | 1.3429 | 0.50511 | 0.00020361 | 3770 | 561.5 | 0.71979 | 1.3429 | 0.50511 | 1.4042e-05
[10 empty] | 55 | 265 | 100 | 720.392 | 1.3418 | 0.50749 | 0.00019977 | 3842.5 | 561.5 | 0.72039 | 1.3418 | 0.50749 | 1.3777e-05
[10 empty] | 56 | 270 | 100 | 720.9691 | 1.3407 | 0.50987 | 0.00019607 | 3915 | 561.5 | 0.72097 | 1.3407 | 0.50987 | 1.3522e-05
[10 empty] | 57 | 275 | 100 | 721.5258 | 1.3396 | 0.51225 | 0.0001925 | 3987.5 | 561.5 | 0.72153 | 1.3396 | 0.51225 | 1.3276e-05
|  |  |  | Reservoir Pressure (psia | Solution GOR (scf/stb) | Oil Density (g/cc) | Oil FVF (rb/stb) | Oil viscosity (cP) |  | 58 | 280 | 100 | 722.0629 | 1.3386 | 0.51463 | 0.00018907 | 4060 | 561.5 | 0.72206 | 1.3386 | 0.51463 | 1.3039e-05
|  |  |  | 14.5 | 0 | 0.79445 | 1.1014 | 1.1129 |  | 59 | 285 | 100 | 722.5816 | 1.3377 | 0.51702 | 0.00018575 | 4132.5 | 561.5 | 0.72258 | 1.3377 | 0.51702 | 1.281e-05
|  |  |  | 1015 | 226.0334 | 0.75778 | 1.2033 | 0.76111 |  | 60 | 290 | 100 | 723.0827 | 1.3368 | 0.5194 | 0.00018255 | 4205 | 561.5 | 0.72308 | 1.3368 | 0.5194 | 1.2589e-05
|  |  |  | 2030 | 374.1773 | 0.73748 | 1.2692 | 0.61395 |  | 61 | 295 | 100 | 723.5672 | 1.3359 | 0.52178 | 0.00017945 | 4277.5 | 561.5 | 0.72357 | 1.3359 | 0.52178 | 1.2376e-05
|  |  |  | 3139.045 | 558.8365 | 0.71384 | 1.3535 | 0.48588 |  | 62 | 300 | 100 | 724.0359 | 1.335 | 0.52416 | 0.00017646 | 4350 | 561.5 | 0.72404 | 1.335 | 0.52416 | 1.217e-05
|  |  |  | 4495 | 561.5 | 0.72493 | 1.3334 | 0.52893 |  | 63 | 305 | 100 | 724.4894 | 1.3342 | 0.52654 | 0.00017357 | 4422.5 | 561.5 | 0.72449 | 1.3342 | 0.52654 | 1.197e-05
|  |  |  | 5800 | 561.5 | 0.73098 | 1.3223 | 0.5718 |  | 64 | 310 | 100 | 724.9287 | 1.3334 | 0.52893 | 0.00017077 | 4495 | 561.5 | 0.72493 | 1.3334 | 0.52893 | 1.1777e-05
|  |  |  | 7250 | 561.5 | 0.73518 | 1.3148 | 0.61944 |  | 65 | 315 | 100 | 725.3542 | 1.3326 | 0.53131 | 0.00016806 | 4567.5 | 561.5 | 0.72535 | 1.3326 | 0.53131 | 1.159e-05
[10 empty] | 66 | 320 | 100 | 725.7666 | 1.3318 | 0.53369 | 0.00016543 | 4640 | 561.5 | 0.72577 | 1.3318 | 0.53369 | 1.1409e-05
[10 empty] | 67 | 325 | 100 | 726.1666 | 1.3311 | 0.53607 | 0.00016289 | 4712.5 | 561.5 | 0.72617 | 1.3311 | 0.53607 | 1.1234e-05
[10 empty] | 68 | 330 | 100 | 726.5547 | 1.3304 | 0.53845 | 0.00016042 | 4785 | 561.5 | 0.72655 | 1.3304 | 0.53845 | 1.1063e-05
[10 empty] | 69 | 335 | 100 | 726.9314 | 1.3297 | 0.54084 | 0.00015803 | 4857.5 | 561.5 | 0.72693 | 1.3297 | 0.54084 | 1.0898e-05
[10 empty] | 70 | 340 | 100 | 727.2972 | 1.329 | 0.54322 | 0.0001557 | 4930 | 561.5 | 0.7273 | 1.329 | 0.54322 | 1.0738e-05
[10 empty] | 71 | 345 | 100 | 727.6526 | 1.3284 | 0.5456 | 0.00015345 | 5002.5 | 561.5 | 0.72765 | 1.3284 | 0.5456 | 1.0582e-05
[10 empty] | 72 | 350 | 100 | 727.998 | 1.3277 | 0.54798 | 0.00015125 | 5075 | 561.5 | 0.728 | 1.3277 | 0.54798 | 1.0431e-05
[10 empty] | 73 | 355 | 100 | 728.3338 | 1.3271 | 0.55036 | 0.00014912 | 5147.5 | 561.5 | 0.72833 | 1.3271 | 0.55036 | 1.0284e-05
[10 empty] | 74 | 360 | 100 | 728.6605 | 1.3265 | 0.55275 | 0.00014705 | 5220 | 561.5 | 0.72866 | 1.3265 | 0.55275 | 1.0141e-05
[10 empty] | 75 | 365 | 100 | 728.9783 | 1.3259 | 0.55513 | 0.00014504 | 5292.5 | 561.5 | 0.72898 | 1.3259 | 0.55513 | 1.0003e-05
[10 empty] | 76 | 370 | 100 | 729.2877 | 1.3254 | 0.55751 | 0.00014308 | 5365 | 561.5 | 0.72929 | 1.3254 | 0.55751 | 9.8674e-06
[10 empty] | 77 | 375 | 100 | 729.5889 | 1.3248 | 0.55989 | 0.00014117 | 5437.5 | 561.5 | 0.72959 | 1.3248 | 0.55989 | 9.7358e-06
[10 empty] | 78 | 380 | 100 | 729.8823 | 1.3243 | 0.56228 | 0.00013931 | 5510 | 561.5 | 0.72988 | 1.3243 | 0.56228 | 9.6077e-06
[10 empty] | 79 | 385 | 100 | 730.1683 | 1.3238 | 0.56466 | 0.0001375 | 5582.5 | 561.5 | 0.73017 | 1.3238 | 0.56466 | 9.483e-06
[10 empty] | 80 | 390 | 100 | 730.447 | 1.3233 | 0.56704 | 0.00013574 | 5655 | 561.5 | 0.73045 | 1.3233 | 0.56704 | 9.3614e-06
[10 empty] | 81 | 395 | 100 | 730.7187 | 1.3228 | 0.56942 | 0.00013402 | 5727.5 | 561.5 | 0.73072 | 1.3228 | 0.56942 | 9.2429e-06
[10 empty] | 82 | 400 | 100 | 730.9838 | 1.3223 | 0.5718 | 0.00013235 | 5800 | 561.5 | 0.73098 | 1.3223 | 0.5718 | 9.1273e-06
[10 empty] | 83 | 405 | 100 | 731.2424 | 1.3218 | 0.57419 | 0.00013071 | 5872.5 | 561.5 | 0.73124 | 1.3218 | 0.57419 | 9.0147e-06
[10 empty] | 84 | 410 | 100 | 731.4948 | 1.3214 | 0.57657 | 0.00012912 | 5945 | 561.5 | 0.73149 | 1.3214 | 0.57657 | 8.9047e-06
[10 empty] | 85 | 415 | 100 | 731.7412 | 1.3209 | 0.57895 | 0.00012756 | 6017.5 | 561.5 | 0.73174 | 1.3209 | 0.57895 | 8.7974e-06
[10 empty] | 86 | 420 | 100 | 731.9818 | 1.3205 | 0.58133 | 0.00012604 | 6090 | 561.5 | 0.73198 | 1.3205 | 0.58133 | 8.6927e-06
[10 empty] | 87 | 425 | 100 | 732.2168 | 1.3201 | 0.58371 | 0.00012456 | 6162.5 | 561.5 | 0.73222 | 1.3201 | 0.58371 | 8.5904e-06
[10 empty] | 88 | 430 | 100 | 732.4464 | 1.3197 | 0.5861 | 0.00012311 | 6235 | 561.5 | 0.73245 | 1.3197 | 0.5861 | 8.4905e-06
[10 empty] | 89 | 435 | 100 | 732.6709 | 1.3193 | 0.58848 | 0.0001217 | 6307.5 | 561.5 | 0.73267 | 1.3193 | 0.58848 | 8.393e-06
[10 empty] | 90 | 440 | 100 | 732.8902 | 1.3189 | 0.59086 | 0.00012031 | 6380 | 561.5 | 0.73289 | 1.3189 | 0.59086 | 8.2976e-06
[10 empty] | 91 | 445 | 100 | 733.1048 | 1.3185 | 0.59324 | 0.00011896 | 6452.5 | 561.5 | 0.7331 | 1.3185 | 0.59324 | 8.2044e-06
[10 empty] | 92 | 450 | 100 | 733.3146 | 1.3181 | 0.59562 | 0.00011764 | 6525 | 561.5 | 0.73331 | 1.3181 | 0.59562 | 8.1132e-06
[10 empty] | 93 | 455 | 100 | 733.5198 | 1.3177 | 0.59801 | 0.00011635 | 6597.5 | 561.5 | 0.73352 | 1.3177 | 0.59801 | 8.024e-06
[10 empty] | 94 | 460 | 100 | 733.7207 | 1.3174 | 0.60039 | 0.00011508 | 6670 | 561.5 | 0.73372 | 1.3174 | 0.60039 | 7.9368e-06
[10 empty] | 95 | 465 | 100 | 733.9173 | 1.317 | 0.60277 | 0.00011385 | 6742.5 | 561.5 | 0.73392 | 1.317 | 0.60277 | 7.8515e-06
[10 empty] | 96 | 470 | 100 | 734.1097 | 1.3167 | 0.60515 | 0.00011264 | 6815 | 561.5 | 0.73411 | 1.3167 | 0.60515 | 7.7679e-06
[10 empty] | 97 | 475 | 100 | 734.2982 | 1.3163 | 0.60753 | 0.00011145 | 6887.5 | 561.5 | 0.7343 | 1.3163 | 0.60753 | 7.6862e-06
[10 empty] | 98 | 480 | 100 | 734.4827 | 1.316 | 0.60992 | 0.00011029 | 6960 | 561.5 | 0.73448 | 1.316 | 0.60992 | 7.6061e-06
[10 empty] | 99 | 485 | 100 | 734.6636 | 1.3157 | 0.6123 | 0.00010915 | 7032.5 | 561.5 | 0.73466 | 1.3157 | 0.6123 | 7.5277e-06
[10 empty] | 100 | 490 | 100 | 734.8407 | 1.3154 | 0.61468 | 0.00010804 | 7105 | 561.5 | 0.73484 | 1.3154 | 0.61468 | 7.4509e-06
[10 empty] | 101 | 495 | 100 | 735.0143 | 1.3151 | 0.61706 | 0.00010695 | 7177.5 | 561.5 | 0.73501 | 1.3151 | 0.61706 | 7.3756e-06
[10 empty] | 102 | 500 | 100 | 735.1845 | 1.3148 | 0.61944 | 0.00010588 | 7250 | 561.5 | 0.73518 | 1.3148 | 0.61944 | 7.3019e-06
[10 empty] | 103 | [6 empty] | 0 | 0 | 0 |  |  | 0
[10 empty] | 104 | [6 empty] | 0 | 0 | 0 |  |  | 0
[10 empty] | 105 | [6 empty] | 0 | 0 | 0 |  |  | 0
[10 empty] | 106 | [6 empty] | 0 | 0 | 0 |  |  | 0
[10 empty] | 107 | [6 empty] | 0 | 0 | 0 |  |  | 0
[10 empty] | 108 | [6 empty] | 0 | 0 | 0 |  |  | 0
[10 empty] | 109 | [6 empty] | 0 | 0 | 0 |  |  | 0
[10 empty] | 110 | [6 empty] | 0 | 0 | 0 |  |  | 0
[10 empty] | 111 | [6 empty] | 0 | 0 | 0 |  |  | 0
[10 empty] | 112 | [6 empty] | 0 | 0 | 0 |  |  | 0
[10 empty] | 113 | [6 empty] | 0 | 0 | 0 |  |  | 0
[10 empty] | 114 | [6 empty] | 0 | 0 | 0 |  |  | 0
[10 empty] | 115 | [6 empty] | 0 | 0 | 0 |  |  | 0
[10 empty] | 116 | [6 empty] | 0 | 0 | 0 |  |  | 0
[10 empty] | 117 | [6 empty] | 0 | 0 | 0 |  |  | 0
[10 empty] | 118 | [6 empty] | 0 | 0 | 0 |  |  | 0
[10 empty] | 119 | [6 empty] | 0 | 0 | 0 |  |  | 0
[10 empty] | 120 | [6 empty] | 0 | 0 | 0 |  |  | 0
[10 empty] | 121 | [6 empty] | 0 | 0 | 0 |  |  | 0
[17 empty] | 0 | 0 | 0 |  |  | 0
[17 empty] | 0 | 0 | 0 |  |  | 0
Recalc
Print
Calculator